## Berechnung der Kuppelsegmente
Berechnung der Kuppelsegmente
Version: 251114

Die Kuppel des Planetariums wird aus mehreren Segmenten ztusammengesetzt. In diesem Speadsheet kann anhand der Parameter s, r und c (siehe unten) die Form der / Segmente berechnet werden.

Intervall	s =	5	cm	Das Sheet berechnet die Breite des Segments für alle „s“ Zentimeter.
Radius Kuppel	r =	200	cm	Dieser Parameter gibt den Radius der Kuppel an.
Anzahl Segmente	c =	16	Segmente	Dieser Parameter gibt an, aus wievielen Segmenten die Kuppel besteht.

		Bestimmen von P			Basiskreis			Ergebnis
Schritt		Position im Segment (Höhe) [cm]	Winkel für Position h [Grad]		Radius [cm]	Umfang [cm]		Höhe [cm]	Breite [cm]
n		s_n = n * s	α_n = 180° * s_n / (π * r)		r_n = r * sin( %alpha_n)	U_n = 2 * %pi * r_n		s_n	b_n = U_n / c
0		0	0,00°		0,00	0		0	0,0
1		5	1,43°		5,00	31,41		5	2,0
2		10	2,86°		10,00	62,81		10	3,9
3		15	4,30°		14,99	94,16		15	5,9
4		20	5,73°		19,97	125,45		20	7,8
5		25	7,16°		24,93	156,67		25	9,8
6		30	8,59°		29,89	187,79		30	11,7
7		35	10,03°		34,82	218,79		35	13,7
8		40	11,46°		39,73	249,66		40	15,6
9		45	12,89°		44,62	280,36		45	17,5
10		50	14,32°		49,48	310,90		50	19,4
11		55	15,76°		54,31	341,24		55	21,3
12		60	17,19°		59,10	371,36		60	23,2
13		65	18,62°		63,86	401,26		65	25,1
14		70	20,05°		68,58	430,90		70	26,9
15		75	21,49°		73,25	460,27		75	28,8
16		80	22,92°		77,88	489,36		80	30,6
17		85	24,35°		82,46	518,14		85	32,4
18		90	25,78°		86,99	546,59		90	34,2
19		95	27,22°		91,47	574,71		95	35,9
20		100	28,65°		95,89	602,46		100	37,7
21		105	30,08°		100,24	629,84		105	39,4
22		110	31,51°		104,54	656,83		110	41,1
23		115	32,95°		108,77	683,40		115	42,7
24		120	34,38°		112,93	709,55		120	44,3
25		125	35,81°		117,02	735,25		125	46,0
26		130	37,24°		121,04	760,50		130	47,5
27		135	38,67°		124,98	785,27		135	49,1
28		140	40,11°		128,84	809,55		140	50,6
29		145	41,54°		132,63	833,32		145	52,1
30		150	42,97°		136,33	856,57		150	53,5
31		155	44,40°		139,94	879,29		155	55,0
32		160	45,84°		143,47	901,46		160	56,3
33		165	47,27°		146,91	923,06		165	57,7
34		170	48,70°		150,26	944,09		170	59,0
35		175	50,13°		153,51	964,52		175	60,3
36		180	51,57°		156,67	984,36		180	61,5
37		185	53,00°		159,72	1003,58		185	62,7
38		190	54,43°		162,68	1022,17		190	63,9
39		195	55,86°		165,54	1040,12		195	65,0
40		200	57,30°		168,29	1057,42		200	66,1
41		205	58,73°		170,94	1074,07		205	67,1
42		210	60,16°		173,48	1090,04		210	68,1
43		215	61,59°		175,92	1105,33		215	69,1
44		220	63,03°		178,24	1119,92		220	70,0
45		225	64,46°		180,45	1133,82		225	70,9
46		230	65,89°		182,55	1147,01		230	71,7
47		235	67,32°		184,54	1159,49		235	72,5
48		240	68,75°		186,41	1171,23		240	73,2
49		245	70,19°		188,16	1182,25		245	73,9
50		250	71,62°		189,80	1192,53		250	74,5
51		255	73,05°		191,31	1202,06		255	75,1
52		260	74,48°		192,71	1210,84		260	75,7
53		265	75,92°		193,99	1218,87		265	76,2
54		270	77,35°		195,14	1226,13		270	76,6
55		275	78,78°		196,18	1232,63		275	77,0
56		280	80,21°		197,09	1238,35		280	77,4
57		285	81,65°		197,88	1243,30		285	77,7
58		290	83,08°		198,54	1247,48		290	78,0
59		295	84,51°		199,08	1250,88		295	78,2
60		300	85,94°		199,50	1253,49		300	78,3
61		305	87,38°		199,79	1255,32		305	78,5
62		310	88,81°		199,96	1256,37		310	78,5
ENDE		314,159265358979	90,00°		200,00	1256,64		314,159265358979	78,5